## Лист2
№ опыта | 2x, дел. | 2y, дел. | H, А/м | В, Т | μ
1 | 10 | 6.4 | 3.4558 | 0.16 | 36844.0668
2 | 8.8 | 6.4 | 3.0411 | 0.16 | 41868.2578
3 | 8.6 | 6.4 | 2.9719 | 0.16 | 42841.9382
4 | 8.3 | 6.2 | 2.8683 | 0.155 | 43003.2406
5 | 8 | 6.2 | 2.7646 | 0.155 | 44615.8622
6 | 6.6 | 6 | 2.2808 | 0.15 | 52335.3222
7 | 6.4 | 6 | 2.2117 | 0.15 | 53970.801
8 | 6.2 | 5.8 | 2.1426 | 0.145 | 53854.7348
9 | 6 | 4.8 | 2.0735 | 0.12 | 46055.0835
10 | 4.6 | 4.6 | 1.5896 | 0.115 | 57568.8544
11 | 4.4 | 4.4 | 1.5205 | 0.11 | 57568.8544
12 | 4.3 | 4.2 | 1.486 | 0.105 | 56230.0438
13 | 4 | 4 | 1.3823 | 0.1 | 57568.8544
14 | 2.8 | 2.8 | 0.96761 | 0.07 | 57568.8544
15 | 2.6 | 2.6 | 0.8985 | 0.065 | 57568.8544
16 | 2.4 | 2.4 | 0.82938 | 0.06 | 57568.8544
17 | 2.2 | 2.2 | 0.76027 | 0.055 | 57568.8544
18 | 2 | 2 | 0.69115 | 0.05 | 57568.8544
19 | 1.8 | 1.8 | 0.62204 | 0.045 | 57568.8544
m_x, А/(м дел) | m_y, А/(м дел) | a_x | a_y | R1, Ом | R2, Ом | C, Ф | r, м | s, м^2 | μ_0
0.34558 | 0.05 | 0.02 | 0.01 | 100 | 100000 | 2.7e-07 | 0.0011 | 5.4e-05 | 1.2566e-06
|  |  |  | n_1 | n_2
|  |  |  | 100 | 100